## Hoja 1
IFW070 | Ud | Caja de registro.
Formación de caja de registro enterrada, de dimensiones interiores 63x63x80 cm, construida con albañilería de ladrillo cerámico perforado, de 1/2 pie de espesor, recibido con mortero de cemento, confeccionado en obra, dosificación 1:6, sobre falso piso de concreto simple f'c=315 kg/cm² (31 MPa), no expuesto a ciclos de congelamiento y deshielo, exposición a sulfatos severa, con baja permeabilidad en exposición al agua, no expuesto a cloruros, tamaño máximo del agregado 19 mm, consistencia blanda de 15 cm de espesor, enfoscada y bruñida interiormente con mortero de cemento, confeccionado en obra, con aditivo hidrófugo, dosificación 1:3 formando aristas y esquinas a media caña, con marco y tapa de fundición carga de rotura 125 kN, para alojamiento de la válvula. Incluso mortero para sellado de juntas. El precio no incluye la válvula, la excavación ni el relleno del trasdós.
Código |  | Unidad | Descripción | Cantidad | Precio unitario | Precio parcial
1 |  |  | Materiales
mt10hmf055ftb |  | m³ | Concreto simple f'c=315 kg/cm² (31 MPa), no expuesto a ciclos de congelamiento y deshielo, exposición a sulfatos severa, con baja permeabilidad en exposición al agua, no expuesto a cloruros, tamaño máximo del agregado 19 mm, consistencia blanda, premezclado en planta, según el Reglamento Nacional de Edificaciones NTE E.060. | 0.185 | 258.67 | 47.85
mt04lpv010a |  | Ud | Ladrillo cerámico perforado (panal), para revestir, 24x11,5x9 cm, densidad 780 kg/m³. | 93 | 0.54 | 50.22
mt08aaa010a |  | m³ | Agua. | 0.013 | 4.32 | 0.06
mt01arg005a |  | t | Arena de cantera, para mortero preparado en obra. | 0.104 | 58.29 | 6.06
mt08cem000b |  | kg | Cemento gris en sacos. | 24.029 | 0.43 | 10.33
mt08adt010 |  | kg | Aditivo hidrófugo para impermeabilización de morteros u concretos. | 0.326 | 3.46 | 1.13
mt11tfa010c |  | Ud | Marco y tapa de fundición, 60x60 cm, para caja de registro modular, carga de rotura 125 kN. | 1 | 192.15 | 192.15
|  |  |  | Subtotal materiales: |  | 307.8
2 |  |  | Equipos
mq06hor010 |  | h | Mezcladora de concreto. | 0.054 | 4.64 | 0.25
|  |  |  | Subtotal equipos: |  | 0.25
3 |  |  | Mano de obra
mo020 |  | h | Operario de construcción. | 2.324 | 21.66 | 50.34
mo113 |  | h | Peón de construcción. | 2.367 | 14.43 | 34.16
|  |  |  | Subtotal mano de obra: |  | 84.5
4 |  |  | Herramientas
|  | % | Herramientas | 2 | 392.55 | 7.85
Coste de mantenimiento decenal: S/. 20,02 en los primeros 10 años. |  |  |  | Costos directos (1+2+3+4): |  | 400.4