## Hoja 1
IFW070 | Ud | Caja de registro.
Caja de registro de concreto simple "in situ", de dimensiones interiores 60x60x60 cm, con marco y tapa de fundición, para alojamiento de la válvula.
Descompuesto |  | Ud | Descomposición | Rend. | Precio unitario | Precio partida
mt10hmf055ftb |  | m³ | Concreto simple f'c=315 kg/cm² (31 MPa), no expuesto a ciclos de congelamiento y deshielo, exposición a sulfatos severa, con baja permeabilidad en exposición al agua, no expuesto a cloruros, tamaño máximo del agregado 19 mm, consistencia blanda, premezclado en planta, según el Reglamento Nacional de Edificaciones NTE E.060. | 0.122 | 278.16 | 33.94
mt08epr030c |  | Ud | Encofrado para formación de cajas de registro de sección cuadrada de 60x60x60 cm, realizado con planchas metálicas reutilizables, incluso parte proporcional de accesorios de montaje. | 0.05 | 1030.69 | 51.53
mt10hmf055fwb |  | m³ | Concreto simple f'c=350 kg/cm² (35 MPa), no expuesto a ciclos de congelamiento y deshielo, exposición a sulfatos severa, con baja permeabilidad en exposición al agua, no expuesto a cloruros, tamaño máximo del agregado 19 mm, consistencia blanda, premezclado en planta, según el Reglamento Nacional de Edificaciones NTE E.060. | 0.207 | 301.82 | 62.48
mt11tfa010c |  | Ud | Marco y tapa de fundición, 60x60 cm, para caja de registro modular, carga de rotura 125 kN. | 1 | 189.74 | 189.74
mt01arr010a |  | t | Grava de cantera, de 19 a 25 mm de diámetro. | 0.581 | 23.02 | 13.37
mq01ret020b |  | h | Retrocargadora sobre neumáticos, de 70 kW. | 0.109 | 104.22 | 11.36
mo019 |  | h | Operario de construcción. | 1.446 | 16.25 | 23.5
mo111 |  | h | Peón de construcción. | 1.094 | 12.77 | 13.97
|  | % | Medios auxiliares | 2 | 399.89 | 8
|  | % | Costes indirectos | 3 | 407.89 | 12.24
Coste de mantenimiento decenal: S/. 21,01 en los primeros 10 años. |  |  |  |  | Total: | 420.13