## Hoja 1
IGD135 | Ud | Vaporizador de calentamiento directo, a gas.
Vaporizador de calentamiento directo, a gas, de 80 kg/h de caudal nominal y 534x559x1067 mm, compuesto por cuerpo de plancha de acero, acabado con pintura epoxi color verde; tanque de presión; válvula de control de entrada de gas en fase líquida, de 3/4"; válvula de control de nivel de gas en fase líquida con flotador; válvula de control de salida de gas en fase gaseosa, de 1"; termostato; válvula de seguridad; regulador de quemador; quemador y accesorios de conexión. El precio no incluye la obra civil.
Código |  | Unidad | Descripción | Cantidad | Precio unitario | Precio parcial
1 |  |  | Materiales
mt43vag020j |  | Ud | Vaporizador de calentamiento directo, a gas, de 80 kg/h de caudal nominal y 534x559x1067 mm, compuesto por cuerpo de plancha de acero, acabado con pintura epoxi color verde; tanque de presión; válvula de control de entrada de gas en fase líquida, de 3/4"; válvula de control de nivel de gas en fase líquida con flotador; válvula de control de salida de gas en fase gaseosa, de 1"; termostato; válvula de seguridad; regulador de quemador; quemador y accesorios de conexión. | 1 | 12798.3 | 12798.3
mt43www010 |  | Ud | Material auxiliar para instalaciones de gas. | 1 | 5.18 | 5.18
|  |  |  | Subtotal materiales: |  | 12803.5
2 |  |  | Mano de obra
mo010 |  | h | Operario instalador de gas. | 0.406 | 32.35 | 13.13
mo109 |  | h | Oficial instalador de gas. | 0.406 | 21.82 | 8.86
|  |  |  | Subtotal mano de obra: |  | 21.99
3 |  |  | Herramientas
|  | % | Herramientas | 2 | 12825.5 | 256.51
Coste de mantenimiento decenal: S/. 3.008,85 en los primeros 10 años. |  |  |  | Costos directos (1+2+3): |  | 13082