## Hoja 1
IGI025 | Ud | Colector.
Colector de cobre, con entrada de 3/4" de diámetro y cuatro derivaciones de 1/2" de diámetro, para unión roscada, manómetro de acero inoxidable y llave de esfera de latón con mando de mariposa. Incluso, elementos de montaje y demás accesorios necesarios para su correcto funcionamiento.
Código |  | Unidad | Descripción | Cantidad | Precio unitario | Precio parcial
1 |  |  | Materiales
mt43acc010c |  | Ud | Colector de cobre, con entrada de 3/4" de diámetro y cuatro derivaciones de 1/2" de diámetro, para unión roscada. | 1 | 305.05 | 305.05
mt43acc020 |  | Ud | Manómetro de acero inoxidable para una presión de 0 a 600 mbar, de 100 mm de diámetro, rosca de conexión de 1/2" y precisión del 0,5%. | 1 | 349.52 | 349.52
mt43acv060a |  | Ud | Llave de esfera de latón con mando de mariposa, con rosca cilíndrica GAS hembra-macho de 1/2" de diámetro, PN=5 bar. | 1 | 46.57 | 46.57
|  |  |  | Subtotal materiales: |  | 701.14
2 |  |  | Mano de obra
mo010 |  | h | Operario instalador de gas. | 0.556 | 32.35 | 17.99
mo109 |  | h | Oficial instalador de gas. | 0.556 | 21.82 | 12.13
|  |  |  | Subtotal mano de obra: |  | 30.12
3 |  |  | Herramientas
|  | % | Herramientas | 2 | 731.26 | 14.63
Coste de mantenimiento decenal: S/. 52,21 en los primeros 10 años. |  |  |  | Costos directos (1+2+3): |  | 745.89