## Hoja 1
IGI025 | Ud | Colector.
Colector de cobre, con entrada de 3/4" de diámetro y cinco derivaciones de 1/2" de diámetro, para unión roscada y manómetro de acero inoxidable. Incluso, elementos de montaje y demás accesorios necesarios para su correcto funcionamiento.
Código |  | Unidad | Descripción | Cantidad | Precio unitario | Precio parcial
1 |  |  | Materiales
mt43acc010e |  | Ud | Colector de cobre, con entrada de 3/4" de diámetro y cinco derivaciones de 1/2" de diámetro, para unión roscada. | 1 | 340.54 | 340.54
mt43acc020 |  | Ud | Manómetro de acero inoxidable para una presión de 0 a 600 mbar, de 100 mm de diámetro, rosca de conexión de 1/2" y precisión del 0,5%. | 1 | 349.52 | 349.52
|  |  |  | Subtotal materiales: |  | 690.06
2 |  |  | Mano de obra
mo010 |  | h | Operario instalador de gas. | 0.424 | 32.35 | 13.72
mo109 |  | h | Oficial instalador de gas. | 0.424 | 21.82 | 9.25
|  |  |  | Subtotal mano de obra: |  | 22.97
3 |  |  | Herramientas
|  | % | Herramientas | 2 | 713.03 | 14.26
Coste de mantenimiento decenal: S/. 50,91 en los primeros 10 años. |  |  |  | Costos directos (1+2+3): |  | 727.29