## Hoja 1
IGI025 | Ud |  | Colector.
Colector de cobre, con entrada de 3/4" de diámetro y cinco derivaciones de 3/4" de diámetro, para unión roscada y manómetro de acero inoxidable. Incluso toma de tierra, elementos de montaje y demás accesorios necesarios para su correcto funcionamiento.
Código |  | Unidad |  | Descripción | Cantidad | Precio unitario | Precio parcial
1 |  |  |  | Materiales
mt43acc010f |  | Ud |  | Colector de cobre, con entrada de 3/4" de diámetro y cinco derivaciones de 3/4" de diámetro, para unión roscada. | 1 | 350.58 | 350.58
mt43acc020 |  | Ud |  | Manómetro de acero inoxidable para una presión de 0 a 600 mbar, de 100 mm de diámetro, rosca de conexión de 1/2" y precisión del 0,5%. | 1 | 349.52 | 349.52
mt35ttc010a |  | m |  | Conductor de cobre desnudo, de 25 mm². | 2 | 6.67 | 13.34
mt35ttc030 |  | Ud |  | Abrazadera de latón. | 1 | 7.17 | 7.17
mt35tte010b |  | Ud |  | Electrodo para red de toma de tierra cobreado con 300 µm, fabricado en acero, de 15 mm de diámetro y 2 m de longitud. | 1 | 92.24 | 92.24
[5 empty] | Subtotal materiales: |  | 812.85
2 |  |  |  | Mano de obra
mo010 |  | h |  | Operario instalador de gas. | 0.424 | 32.35 | 13.72
mo109 |  | h |  | Oficial instalador de gas. | 0.424 | 21.82 | 9.25
[5 empty] | Subtotal mano de obra: |  | 22.97
3 |  |  |  | Herramientas
|  | % |  | Herramientas | 2 | 835.82 | 16.72
Coste de mantenimiento decenal: S/. 59,68 en los primeros 10 años. |  |  |  |  | Costos directos (1+2+3): |  | 852.54