## Hoja 1
IGI005 | m | Tubería para instalación interior de gas.
Tubería, para instalación interior de gas, formada por tubo de acero negro sin costura Schedule 80, de 1/2" de diámetro, acabada con mano de imprimación antioxidante de al menos 50 micras de espesor. Instalación en superficie. Incluso material auxiliar para montaje y sujeción a la obra, accesorios y piezas especiales colocados mediante soldadura eléctrica.
Código |  | Unidad | Descripción | Cantidad | Precio unitario | Precio parcial
1 |  |  | Materiales
mt08tan332b |  | Ud | Material auxiliar para montaje y sujeción a la obra de las tuberías de acero, de 1/2". | 1 | 0.37 | 0.37
mt08tan022be |  | m | Tubo de acero negro sin costura Schedule 80, de 1/2" de diámetro, según ASTM A53, con el precio incrementado el 20% en concepto de accesorios y piezas especiales. | 1 | 14.84 | 14.84
mt27pfi030 |  | kg | Imprimación antioxidante con poliuretano. | 0.008 | 34.63 | 0.28
|  |  |  | Subtotal materiales: |  | 15.49
2 |  |  | Mano de obra
mo010 |  | h | Operario instalador de gas. | 0.278 | 32.35 | 8.99
mo109 |  | h | Oficial instalador de gas. | 0.303 | 21.82 | 6.61
|  |  |  | Subtotal mano de obra: |  | 15.6
3 |  |  | Herramientas
|  | % | Herramientas | 2 | 31.09 | 0.62
Coste de mantenimiento decenal: S/. 2,85 en los primeros 10 años. |  |  |  | Costos directos (1+2+3): |  | 31.71