## Hoja 1
III110 | Ud | Luminaria tipo Downlight. Instalación en superficie.
Luminaria circular de techo Downlight, de 240 mm de diámetro y 150 mm de altura, para 2 lámparas fluorescentes compactas dobles TC-D de 26 W; cuerpo interior de plancha de acero, acabado termoesmaltado, de color blanco; reflector de aluminio con acabado especular; aislamiento clase F. Instalación en superficie. Incluso lámparas.
Código |  | Unidad | Descripción | Cantidad | Precio unitario | Precio parcial
1 |  |  | Materiales
mt34lyd010d |  | Ud | Luminaria circular de techo Downlight, de 240 mm de diámetro y 150 mm de altura, para 2 lámparas fluorescentes compactas dobles TC-D de 26 W; cuerpo interior de plancha de acero, acabado termoesmaltado, de color blanco; reflector de aluminio con acabado especular; aislamiento clase F. | 1 | 1055.32 | 1055.32
mt34tuf020o |  | Ud | Lámpara fluorescente compacta TC-D de 26 W. | 2 | 26 | 52
|  |  |  | Subtotal materiales: |  | 1107.32
2 |  |  | Mano de obra
mo003 |  | h | Operario electricista. | 0.199 | 29.47 | 5.86
mo102 |  | h | Oficial electricista. | 0.199 | 19.88 | 3.96
|  |  |  | Subtotal mano de obra: |  | 9.82
3 |  |  | Herramientas
|  | % | Herramientas | 2 | 1117.14 | 22.34
Coste de mantenimiento decenal: S/. 626,71 en los primeros 10 años. |  |  |  | Costos directos (1+2+3): |  | 1139.48