## Hoja 1
ILP011 | Ud | Caja de registro de registro secundario.
Caja de registro de registro secundario, en canalización principal enterrada de ICT de 400x400x400 mm de dimensiones interiores, con ganchos para tracción, marco y tapa metálicos, colocada sobre falso piso de concreto simple f'c=210 kg/cm² (21 MPa), no expuesto a ciclos de congelamiento y deshielo, exposición a sulfatos insignificante, sin requerimiento de permeabilidad, no expuesto a cloruros, tamaño máximo del agregado 20 mm, consistencia plástica de 10 cm de espesor. El precio no incluye la excavación ni el relleno perimetral posterior.
Código |  |  | Unidad | Descripción | Cantidad | Precio unitario | Precio parcial
1 |  |  |  | Materiales
mt10hmf055akc |  |  | m³ | Concreto simple f'c=210 kg/cm² (21 MPa), no expuesto a ciclos de congelamiento y deshielo, exposición a sulfatos insignificante, sin requerimiento de permeabilidad, no expuesto a cloruros, tamaño máximo del agregado 19 mm, consistencia plástica, premezclado en planta, según el Reglamento Nacional de Edificaciones NTE E.060. | 0.085 | 234.46 | 19.93
mt40iar020c |  |  | Ud | Caja de registro de registro secundario, en canalización principal enterrada de ICT de 400x400x400 mm de dimensiones interiores, con ganchos para tracción, marco y tapa metálicos. | 1 | 326.69 | 326.69
[5 empty] | Subtotal materiales: |  | 346.62
2 |  |  |  | Mano de obra
mo020 |  |  | h | Operario de construcción. | 1.134 | 31.48 | 35.7
mo113 |  |  | h | Peón de construcción. | 1.134 | 21.05 | 23.87
[5 empty] | Subtotal mano de obra: |  | 59.57
3 |  |  |  | Herramientas
|  |  | % | Herramientas | 2 | 406.19 | 8.12
Coste de mantenimiento decenal: S/. 20,72 en los primeros 10 años. |  |  |  |  | Costos directos (1+2+3): |  | 414.31