## Hoja 1
IOB030 | Ud | Acceso de incendio equipada.
Acceso de incendio equipada (BIE), de 25 mm (1") y de 680x480x215 mm, compuesta de: gabinete construido en acero de 1,2 mm de espesor, acabado con pintura epoxi color rojo RAL 3000 y puerta semiciega con ventana de metacrilato de acero de 1,2 mm de espesor, acabado con pintura epoxi color rojo RAL 3000; devanadera metálica giratoria fija, pintada en rojo epoxi, con alimentación axial; manguera semirrígida de 20 m de longitud; lanza de tres efectos (cierre, pulverización y chorro compacto) construida en plástico ABS y válvula de cierre tipo esfera de 25 mm (1"), de latón, con manómetro 0-16 bar. Instalación en superficie. Incluso, accesorios y elementos de fijación.
Código |  |  | Unidad | Descripción | Cantidad | Precio unitario | Precio parcial
1 |  |  |  | Materiales
mt41bae010aaa |  |  | Ud | Acceso de incendio equipada (BIE), de 25 mm (1") y de 680x480x215 mm, compuesta de: gabinete construido en acero de 1,2 mm de espesor, acabado con pintura epoxi color rojo RAL 3000 y puerta semiciega con ventana de metacrilato de acero de 1,2 mm de espesor, acabado con pintura epoxi color rojo RAL 3000; devanadera metálica giratoria fija, pintada en rojo epoxi, con alimentación axial; manguera semirrígida de 20 m de longitud; lanza de tres efectos (cierre, pulverización y chorro compacto) construida en plástico ABS y válvula de cierre tipo esfera de 25 mm (1"), de latón, con manómetro 0-16 bar; para instalar en superficie. Coeficiente de descarga K de 42 (métrico). Incluso accesorios y elementos de fijación. | 1 | 1879.93 | 1879.93
[5 empty] | Subtotal materiales: |  | 1879.93
2 |  |  |  | Mano de obra
mo008 |  |  | h | Operario plomero. | 1.467 | 33.77 | 49.54
mo107 |  |  | h | Oficial plomero. | 1.467 | 22.77 | 33.4
[5 empty] | Subtotal mano de obra: |  | 82.94
3 |  |  |  | Herramientas
|  |  | % | Herramientas | 2 | 1962.87 | 39.26
Coste de mantenimiento decenal: S/. 4.204,47 en los primeros 10 años. |  |  |  |  | Costos directos (1+2+3): |  | 2002.13