## Hoja 1
IOJ021 | m | Protección pasiva contra incendios de estructura metálica, con placas de yeso laminado, sistema "KNAUF".
Sistema de protección pasiva contra incendios de viga de acero HEA 100, protegida en 3 caras y con una resistencia al fuego de 30 minutos, sistema K252.es "KNAUF", mediante recubrimiento con placas de yeso laminado Fireboard GM-F, fijadas con clips y perfiles metálicos. Incluso fijaciones, tornillería y pasta y cinta para el tratamiento de juntas.
Código |  | Unidad | Descripción | Cantidad | Precio unitario | Precio parcial
1 |  |  | Materiales
mt12psg200e |  | m | Perfil angular 30x30x0,7 mm, de acero galvanizado. | 2 | 2.75 | 5.5
mt12ptk030 |  | Ud | Fijación "KNAUF" para concreto. | 3.2 | 1.32 | 4.22
mt12pfk011a |  | m | Maestra 60/27 "KNAUF" de plancha de acero galvanizado. | 2 | 4.26 | 8.52
mt12pmk011b |  | Ud | Clip de protección Fireboard "KNAUF" de 72x48x41 mm. | 3.2 | 4.66 | 14.91
mt12pmk010a |  | m² | Placa de yeso laminado reforzada con tejido de fibra GM-F / 1200 / 2600 / 15 / con los bordes longitudinales cuadrados, especial Fireboard GM-F "KNAUF" con alma de yeso y caras revestidas con una lámina de fibra de vidrio; Euroclase A1 de reacción al fuego. | 0.475 | 53.83 | 25.57
mt12pmk010c |  | m² | Placa de yeso laminado reforzada con tejido de fibra GM-F / 1200 / 2600 / 25 / con los bordes longitudinales cuadrados, especial Fireboard GM-F "KNAUF" con alma de yeso y caras revestidas con una lámina de fibra de vidrio; Euroclase A1 de reacción al fuego. | 0.292 | 76.51 | 22.34
mt12ptk010cc |  | Ud | Tornillo autoperforante TN "KNAUF" 3,5x25. | 30 | 0.02 | 0.6
mt12pmk012a |  | kg | Pasta de juntas Fireboard Spachtel "KNAUF", de fraguado normal (45 minutos), rango de temperatura de trabajo de 10 a 35°C, Euroclase A1 de reacción al fuego, para aplicación manual con cinta de juntas. | 2.55 | 3.38 | 8.62
mt12pmk013 |  | m | Cinta de juntas Fireboard "KNAUF". | 2 | 0.16 | 0.32
|  |  |  | Subtotal materiales: |  | 90.6
2 |  |  | Mano de obra
mo053 |  | h | Operario en mamparas y sistemas de placas. | 0.199 | 21.91 | 4.36
mo100 |  | h | Oficial en mamparas y sistemas de placas. | 0.199 | 14.69 | 2.92
|  |  |  | Subtotal mano de obra: |  | 7.28
3 |  |  | Herramientas
|  | % | Herramientas | 2 | 97.88 | 1.96
Coste de mantenimiento decenal: S/. 46,92 en los primeros 10 años. |  |  |  | Costos directos (1+2+3): |  | 99.84