## Hoja 1
ISC020 | m | Canal oculto en zona intermedia del faldón.
Canal oculto situado en la zona intermedia del faldón, de plancha de plomo laminado de 3,00 mm de espesor, conformada "in situ", de 1250 mm de desarrollo, con uniones soldadas, fijado con clavos sobre cajeado de ladrillo cerámico hueco doble, de 11,5 cm de espesor.
Código |  | Unidad | Descripción | Cantidad | Precio unitario | Precio parcial
1 |  |  | Materiales
mt04lvc010c |  | Ud | Ladrillo cerámico hueco doble, para revestir, 24x11,5x9 cm, densidad 780 kg/m³. | 33 | 0.98 | 32.34
mt08aaa010a |  | m³ | Agua. | 0.01 | 4.68 | 0.05
mt01arg005a |  | t | Arena de cantera, para mortero preparado en obra. | 0.078 | 62.49 | 4.87
mt08cem000b |  | kg | Cemento gris en sacos. | 12 | 0.47 | 5.64
mt13vap020a |  | m² | Plancha de plomo laminado de 3 mm de espesor, para formación de canal oculto en techo inclinado. | 1.1 | 191.91 | 211.1
mt13vap021b |  | Ud | Clavos de acero galvanizado de 3 mm de diámetro y 50 mm de longitud, con junta estanca de plomo, para fijación de de piezas conformadas "in situ" en canal oculto. | 4 | 0.33 | 1.32
mt14pap100b |  | kg | Emulsión asfáltica de base acuosa. | 0.2 | 13.36 | 2.67
|  |  |  | Subtotal materiales: |  | 257.99
2 |  |  | Equipos
mq06hor010 |  | h | Mezcladora de concreto eléctrica con una capacidad de amasado de 160 l. | 0.039 | 10.45 | 0.41
mq08sol020 |  | h | Equipo y elementos auxiliares para soldadura eléctrica. | 0.116 | 10.37 | 1.2
|  |  |  | Subtotal equipos: |  | 1.61
3 |  |  | Mano de obra
mo020 |  | h | Operario de construcción. | 0.403 | 31.48 | 12.69
mo077 |  | h | Oficial de construcción. | 0.403 | 21.86 | 8.81
mo113 |  | h | Peón de construcción. | 0.718 | 21.05 | 15.11
mo032 |  | h | Operario aplicador de productos impermeabilizantes. | 0.134 | 31.48 | 4.22
mo070 |  | h | Oficial aplicador de productos impermeabilizantes. | 0.134 | 21.86 | 2.93
|  |  |  | Subtotal mano de obra: |  | 43.76
4 |  |  | Herramientas
|  | % | Herramientas | 2 | 303.36 | 6.07
Coste de mantenimiento decenal: S/. 24,75 en los primeros 10 años. |  |  |  | Costos directos (1+2+3+4): |  | 309.43