## Hoja 1
ISD006 | Ud |  | Toma de desagüe para electrodoméstico.
Toma de desagüe para electrodoméstico, con enlace mixto macho de PVC, de 40 mm de diámetro, pegada con adhesivo.
Código |  | Unidad |  | Descripción | Cantidad | Precio unitario | Precio parcial
1 |  |  |  | Materiales
mt30del010a |  | Ud |  | Toma de desagüe para electrodoméstico, con enlace mixto macho de PVC, de 40 mm de diámetro. | 1 | 14.46 | 14.46
mt11var009 |  | l |  | Líquido limpiador para pegado mediante adhesivo de tubos y accesorios de PVC. | 0.004 | 138.16 | 0.55
mt11var010 |  | l |  | Adhesivo para tubos y accesorios de PVC. | 0.002 | 176.08 | 0.35
[5 empty] | Subtotal materiales: |  | 15.36
2 |  |  |  | Mano de obra
mo008 |  | h |  | Operario plomero. | 0.266 | 32.35 | 8.61
mo107 |  | h |  | Oficial plomero. | 0.266 | 21.82 | 5.8
[5 empty] | Subtotal mano de obra: |  | 14.41
3 |  |  |  | Herramientas
|  | % |  | Herramientas | 2 | 29.77 | 0.6
Coste de mantenimiento decenal: S/. 1,21 en los primeros 10 años. |  |  |  |  | Costos directos (1+2+3): |  | 30.37