## Hoja 1
ISD007 | Ud | Válvula de aireación.
Válvula de ventilación de PVC, de 40 mm de diámetro, unión pegada con adhesivo.
Código |  | Unidad | Descripción | Cantidad | Precio unitario | Precio parcial
1 |  |  | Materiales
mt36vpn010a |  | Ud | Válvula de ventilación de PVC, de 40 mm de diámetro. | 1 | 46.42 | 46.42
mt11var009 |  | l | Líquido limpiador para pegado mediante adhesivo de tubos y accesorios de PVC. | 0.004 | 138.16 | 0.55
mt11var010 |  | l | Adhesivo para tubos y accesorios de PVC. | 0.002 | 176.08 | 0.35
|  |  |  | Subtotal materiales: |  | 47.32
2 |  |  | Mano de obra
mo008 |  | h | Operario plomero. | 0.266 | 32.35 | 8.61
mo107 |  | h | Oficial plomero. | 0.266 | 21.82 | 5.8
|  |  |  | Subtotal mano de obra: |  | 14.41
3 |  |  | Herramientas
|  | % | Herramientas | 2 | 61.73 | 1.23
Coste de mantenimiento decenal: S/. 2,52 en los primeros 10 años. |  |  |  | Costos directos (1+2+3): |  | 62.96