## Hoja 1
ISD007 | Ud | Válvula de aireación.
Válvula de ventilación de PVC, de 110 mm de diámetro, pegada con adhesivo.
Código |  | Unidad | Descripción | Cantidad | Precio unitario | Precio parcial
1 |  |  | Materiales
mt36vpn010b |  | Ud | Válvula de ventilación de PVC, de 110 mm de diámetro. | 1 | 67.66 | 67.66
mt11var009 |  | l | Líquido limpiador para pegado mediante adhesivo de tubos y accesorios de PVC. | 0.008 | 54.34 | 0.43
mt11var010 |  | l | Adhesivo para tubos y accesorios de PVC. | 0.004 | 75.29 | 0.3
|  |  |  | Subtotal materiales: |  | 68.39
2 |  |  | Mano de obra
mo008 |  | h | Operario plomero. | 0.267 | 22.27 | 5.95
mo107 |  | h | Oficial plomero. | 0.267 | 14.97 | 4
|  |  |  | Subtotal mano de obra: |  | 9.95
3 |  |  | Herramientas
|  | % | Herramientas | 2 | 78.34 | 1.57
Coste de mantenimiento decenal: S/. 4,00 en los primeros 10 años. |  |  |  | Costos directos (1+2+3): |  | 79.91