## Hoja 1
ISD010 | Ud | Canaleta de drenaje para ducha de obra.
Canaleta de drenaje de acero inoxidable de 50 mm de anchura y 350 mm de longitud, con sifón extraíble y válvula de aireación de ABS de salida orientable 45° de polipropileno de 40 mm de diámetro y 95 mm de altura, y rejilla y marco de acero inoxidable, para desagüe de ducha de obra.
Código |  |  | Unidad | Descripción | Cantidad | Precio unitario | Precio parcial
1 |  |  |  | Materiales
mt15rej030cmew |  |  | Ud | Canaleta de drenaje de acero inoxidable de 50 mm de anchura y 350 mm de longitud, con sifón extraíble y válvula de aireación de ABS de salida orientable 45° de polipropileno de 40 mm de diámetro y 95 mm de altura, y rejilla y marco de acero inoxidable, para ducha de obra. | 1 | 1333.24 | 1333.24
[5 empty] | Subtotal materiales: |  | 1333.24
2 |  |  |  | Mano de obra
mo008 |  |  | h | Operario plomero. | 0.2 | 32.35 | 6.47
mo107 |  |  | h | Oficial plomero. | 0.1 | 21.82 | 2.18
[5 empty] | Subtotal mano de obra: |  | 8.65
3 |  |  |  | Herramientas
|  |  | % | Herramientas | 2 | 1341.89 | 26.84
[5 empty] | Costos directos (1+2+3): |  | 1368.73