## Hoja 1
ISD020 | Ud |  | Red interior de evacuación para aseo.
Red interior de evacuación, para aseo con dotación para: inodoro, lavatorio sencillo, realizada con tubo de PVC, serie B para la red de desagües.
Código |  | Unidad |  | Descripción | Cantidad | Precio unitario | Precio parcial
1 |  |  |  | Materiales
mt36tit010bc |  | m |  | Tubo de PVC, serie B, de 40 mm de diámetro y 3 mm de espesor, con el precio incrementado el 10% en concepto de accesorios y piezas especiales. | 2.12 | 6.78 | 14.37
mt36tit010gc |  | m |  | Tubo de PVC, serie B, de 110 mm de diámetro y 3,2 mm de espesor, con el precio incrementado el 10% en concepto de accesorios y piezas especiales. | 2.125 | 19.92 | 42.33
mt11var009 |  | l |  | Líquido limpiador para pegado mediante adhesivo de tubos y accesorios de PVC. | 0.276 | 138.16 | 38.13
mt11var010 |  | l |  | Adhesivo para tubos y accesorios de PVC. | 0.138 | 176.08 | 24.3
mt36tie010fd |  | m |  | Tubo de PVC, serie B, de 110 mm de diámetro y 3,2 mm de espesor, con extremo abocardado, con el precio incrementado el 15% en concepto de accesorios y piezas especiales. | 0.7 | 22.69 | 15.88
mt36bsj010aa |  | Ud |  | Bote sifónico de PVC, de 110 mm de diámetro, con cinco entradas de 40 mm de diámetro y una salida de 50 mm de diámetro, con tapa ciega de acero inoxidable. | 1 | 68.32 | 68.32
mt36tit010ca |  | m |  | Tubo de PVC, serie B, de 50 mm de diámetro y 3 mm de espesor. | 1 | 7.84 | 7.84
[5 empty] | Subtotal materiales: |  | 211.17
2 |  |  |  | Mano de obra
mo008 |  | h |  | Operario plomero. | 6.896 | 32.35 | 223.09
mo107 |  | h |  | Oficial plomero. | 3.448 | 21.82 | 75.24
[5 empty] | Subtotal mano de obra: |  | 298.33
3 |  |  |  | Herramientas
|  | % |  | Herramientas | 2 | 509.5 | 10.19
Coste de mantenimiento decenal: S/. 41,58 en los primeros 10 años. |  |  |  |  | Costos directos (1+2+3): |  | 519.69