## Hoja 1
ISS010 | m |  | Colector suspendido.
Colector suspendido de PVC, serie B, de 125 mm de diámetro, unión pegada con adhesivo.
Código |  | Unidad |  | Descripción | Cantidad | Precio unitario | Precio parcial
1 |  |  |  | Materiales
mt36tit400h |  | Ud |  | Material auxiliar para montaje y sujeción a la obra de las tuberías de PVC, serie B, de 125 mm de diámetro. | 1 | 1.88 | 1.88
mt36tit010hj |  | m |  | Tubo de PVC, serie B, de 125 mm de diámetro y 3,2 mm de espesor, con el precio incrementado el 45% en concepto de accesorios y piezas especiales. | 1.05 | 29.93 | 31.43
mt11var009 |  | l |  | Líquido limpiador para pegado mediante adhesivo de tubos y accesorios de PVC. | 0.058 | 138.16 | 8.01
mt11var010 |  | l |  | Adhesivo para tubos y accesorios de PVC. | 0.046 | 176.08 | 8.1
[5 empty] | Subtotal materiales: |  | 49.42
2 |  |  |  | Mano de obra
mo008 |  | h |  | Operario plomero. | 0.342 | 32.35 | 11.06
mo107 |  | h |  | Oficial plomero. | 0.171 | 21.82 | 3.73
[5 empty] | Subtotal mano de obra: |  | 14.79
3 |  |  |  | Herramientas
|  | % |  | Herramientas | 2 | 64.21 | 1.28
Coste de mantenimiento decenal: S/. 7,20 en los primeros 10 años. |  |  |  |  | Costos directos (1+2+3): |  | 65.49