## Hoja 1
ISV298 | m | Conducto flexible de PVC.
Conducto flexible de PVC, de 60 mm de diámetro, para instalación de ventilación.
Descompuesto |  |  | Ud | Descomposición | Rend. | p.s. | Precio partida
mt20sfv420a |  |  | Ud | Material auxiliar para montaje y sujeción a la obra de los conductos flexibles de PVC, de 60 mm de diámetro. | 1 | 0.25 | 0.25
mt20sfv020ac |  |  | m | Tubo flexible de PVC y cable de acero en espiral, de 60 mm de diámetro, con el precio incrementado el 10% en concepto de accesorios y piezas especiales. | 1 | 5.47 | 5.47
mo009 |  |  | h | Operario de montaje. | 0.092 | 14.8 | 1.36
mo075 |  |  | h | Oficial de montaje. | 0.046 | 11.75 | 0.54
|  |  | % | Medios auxiliares | 2 | 7.62 | 0.15
|  |  | % | Costes indirectos | 3 | 7.77 | 0.23
Coste de mantenimiento decenal: S/. 1,12 en los primeros 10 años. | [5 empty] | Total: | 8