## Hoja 1
ISV300 | m | Conducto flexible de PVC/poliéster.
Conducto flexible de PVC/poliéster, de 125 mm de diámetro, para instalación de ventilación.
Descompuesto |  |  | Ud | Descomposición | Rend. | p.s. | Precio partida
mt20cfp420d |  |  | Ud | Material auxiliar para montaje y sujeción a la obra de los conductos flexibles de PVC/poliéster, de 125 mm de diámetro. | 1 | 1.02 | 1.02
mt20cfp020dc |  |  | m | Tubo flexible de PVC, poliéster y cable de acero en espiral, de 125 mm de diámetro, rango de temperatura de trabajo de -10 a 80°C, con el precio incrementado el 10% en concepto de accesorios y piezas especiales. | 1 | 22.4 | 22.4
mo009 |  |  | h | Operario de montaje. | 0.129 | 14.8 | 1.91
mo075 |  |  | h | Oficial de montaje. | 0.064 | 11.75 | 0.75
|  |  | % | Medios auxiliares | 2 | 26.08 | 0.52
|  |  | % | Costes indirectos | 3 | 26.6 | 0.8
Coste de mantenimiento decenal: S/. 3,84 en los primeros 10 años. | [5 empty] | Total: | 27.4