## Hoja 1
ITE010 | Ud |  |  | Escalera mecánica.
Escalera mecánica eléctrica, para interior, de 35° de inclinación, para salvar una altura de 3 m, con un ancho útil de 1,1 m, balaustrada de 1,0 m y 0,5 m/s de velocidad.
Descompuesto |  | Ud | Descomposición |  | Rend. | Precio unitario | Precio partida
mt39emc010l |  | Ud | Escalera mecánica eléctrica, para interior, de 35° de inclinación, para salvar una altura de 3 m, con un ancho útil de 1,1 m, balaustrada de 1,0 m y 0,5 m/s de velocidad. |  | 1 | 523204.12 | 523204.12
mt39www020 |  | Ud | Material auxiliar para instalaciones de transporte. |  | 1.5 | 38.69 | 58.04
mo015 |  | h | Operario instalador de aparatos elevadores. |  | 70.747 | 16.79 | 1187.84
mo083 |  | h | Oficial instalador de aparatos elevadores. |  | 70.747 | 13.26 | 938.11
|  | % | Medios auxiliares |  | 2 | 525388.11 | 10507.76
|  | % | Costes indirectos |  | 3 | 535895.87 | 16076.88
Coste de mantenimiento decenal: S/. 353.262,56 en los primeros 10 años. | [5 empty] | Total: | 551972.75