## Hoja 1
IVH011 | Ud |  | Microabertura para ventilación híbrida.
Herraje para microabertura de ventana corrediza, sistema 2000 Perimetral y sistema 4200 Perimetral, "CORTIZO", para ventilación híbrida.
Código |  | Unidad |  | Descripción | Cantidad | Precio unitario | Precio parcial
1 |  |  |  | Materiales
mt25pfz180a |  | Ud |  | Herraje para microabertura de ventana corrediza, sistema 2000 Perimetral y sistema 4200 Perimetral, "CORTIZO". | 1 | 5.99 | 5.99
[5 empty] | Subtotal materiales: |  | 5.99
2 |  |  |  | Mano de obra
mo018 |  | h |  | Operario carpintero metálico. | 0.089 | 16.59 | 1.48
mo059 |  | h |  | Oficial carpintero metálico. | 0.089 | 11.21 | 1
[5 empty] | Subtotal mano de obra: |  | 2.48
3 |  |  |  | Herramientas
|  | % |  | Herramientas | 2 | 8.47 | 0.17
Coste de mantenimiento decenal: S/. 0,43 en los primeros 10 años. |  |  |  |  | Costos directos (1+2+3): |  | 8.64