## Hoja 1
IVH030 | Ud |  | Aspirador híbrido.
Extractor estático mecánico, de 153 mm de diámetro y 415 mm de altura, de 250 m³/h de caudal máximo, 137 W de potencia máxima con motor de alimentación monofásica (230V/50Hz) y 900 r.p.m. de velocidad máxima; instalación en el extremo exterior del ducto de extracción (acceso de expulsión), en vivienda unifamiliar. Incluso material de fijación.
Código |  | Unidad |  | Descripción | Cantidad | Precio unitario | Precio parcial
1 |  |  |  | Materiales
mt42svi020a |  | Ud |  | Extractor estático mecánico, de 153 mm de diámetro y 415 mm de altura, de 250 m³/h de caudal máximo, 137 W de potencia máxima con motor de alimentación monofásica (230V/50Hz) y 900 r.p.m. de velocidad máxima. | 1 | 4234.71 | 4234.71
mt42sva300 |  | Ud |  | Material de fijación para ductos de ventilación. | 1 | 13.98 | 13.98
[5 empty] | Subtotal materiales: |  | 4248.69
2 |  |  |  | Mano de obra
mo011 |  | h |  | Operario de montaje. | 0.266 | 32.35 | 8.61
mo080 |  | h |  | Oficial de montaje. | 0.266 | 21.86 | 5.81
[5 empty] | Subtotal mano de obra: |  | 14.42
3 |  |  |  | Herramientas
|  | % |  | Herramientas | 2 | 4263.11 | 85.26
Coste de mantenimiento decenal: S/. 2.826,44 en los primeros 10 años. |  |  |  |  | Costos directos (1+2+3): |  | 4348.37