## Hoja 1
IVM028 | Ud |  | Terminal de ventilación, de pared.
Acceso de ventilación de acero inoxidable, para ducto de 125 mm de diámetro, con embellecedor con visera contra la lluvia y malla de protección contra la entrada de hojas y pájaros.
Código |  | Unidad |  | Descripción | Cantidad | Precio unitario | Precio parcial
1 |  |  |  | Materiales
mt42svi510a |  | Ud |  | Acceso de ventilación de acero inoxidable, para ducto de 125 mm de diámetro, con embellecedor con visera contra la lluvia y malla de protección contra la entrada de hojas y pájaros. | 1 | 198.1 | 198.1
[5 empty] | Subtotal materiales: |  | 198.1
2 |  |  |  | Mano de obra
mo005 |  | h |  | Operario instalador de climatización. | 0.2 | 33.77 | 6.75
mo104 |  | h |  | Oficial instalador de climatización. | 0.2 | 22.77 | 4.55
[5 empty] | Subtotal mano de obra: |  | 11.3
3 |  |  |  | Herramientas
|  | % |  | Herramientas | 2 | 209.4 | 4.19
Coste de mantenimiento decenal: S/. 36,31 en los primeros 10 años. |  |  |  |  | Costos directos (1+2+3): |  | 213.59