## Hoja 1
IVN010 | Ud |  | Abertura para ventilación.
Abertura de admisión directa a través de cerramiento de fachada compuesta por rejilla de intemperie para instalaciones de ventilación, marco frontal y persianas de plancha perfilada de acero galvanizado, de 2000x330 mm, tela metálica de acero galvanizado con malla de 20x20 mm. Incluso elementos de fijación.
Código |  | Unidad |  | Descripción | Cantidad | Precio unitario | Precio parcial
1 |  |  |  | Materiales
mt42trx370ai1 |  | Ud |  | Rejilla de intemperie para instalaciones de ventilación, marco frontal y persianas de plancha perfilada de acero galvanizado, de 2000x330 mm, tela metálica de acero galvanizado con malla de 20x20 mm, con elementos de fijación. | 1 | 1817.73 | 1817.73
[5 empty] | Subtotal materiales: |  | 1817.73
2 |  |  |  | Mano de obra
mo020 |  | h |  | Operario de construcción. | 0.666 | 31.48 | 20.97
mo113 |  | h |  | Peón de construcción. | 0.666 | 21.05 | 14.02
[5 empty] | Subtotal mano de obra: |  | 34.99
3 |  |  |  | Herramientas
|  | % |  | Herramientas | 2 | 1852.72 | 37.05
Coste de mantenimiento decenal: S/. 94,49 en los primeros 10 años. |  |  |  |  | Costos directos (1+2+3): |  | 1889.77