## Hoja 1
IVV020 | m | Ducto circular de plancha de acero galvanizado.
Ducto circular de ventilación, formado por tubo de plancha de acero galvanizado de pared simple lisa, autoconectable macho-hembra, de 100 mm de diámetro y 0,6 mm de espesor de plancha, colocado en posición horizontal. Incluso material auxiliar para montaje y sujeción a la obra, accesorios y piezas especiales. El precio no incluye las compuertas de regulación, las compuertas cortafuego, las rejillas ni los difusores.
Código |  | Unidad | Descripción | Cantidad | Precio unitario | Precio parcial
1 |  |  | Materiales
mt42cvg410a |  | Ud | Material auxiliar para montaje y sujeción a la obra de los ductos de plancha de acero galvanizado de pared simple lisa, de 100 mm de diámetro. | 1 | 1.23 | 1.23
mt42cvg010ad |  | m | Tubo de plancha de acero galvanizado de pared simple lisa, autoconectable macho-hembra, de 100 mm de diámetro y 0,6 mm de espesor de plancha, suministrado en tramos de 1 m, con el precio incrementado el 15% en concepto de accesorios y piezas especiales. | 1 | 28.47 | 28.47
|  |  |  | Subtotal materiales: |  | 29.7
2 |  |  | Mano de obra
mo013 |  | h | Operario colocador de ductos metálicos. | 0.168 | 32.35 | 5.43
mo084 |  | h | Oficial colocador de ductos metálicos. | 0.084 | 21.86 | 1.84
|  |  |  | Subtotal mano de obra: |  | 7.27
3 |  |  | Herramientas
|  | % | Herramientas | 2 | 36.97 | 0.74
Coste de mantenimiento decenal: S/. 3,92 en los primeros 10 años. |  |  |  | Costos directos (1+2+3): |  | 37.71