## Hoja 1
IVV310 | m | Ducto flexible de aluminio/poliéster.
Ducto de ventilación, formado por tubo flexible de aluminio, poliéster y cable de acero en espiral, de 80 mm de diámetro. Incluso material auxiliar para montaje y sujeción a la obra, accesorios y piezas especiales.
Código |  | Unidad | Descripción | Cantidad | Precio unitario | Precio parcial
1 |  |  | Materiales
mt42sfa420a |  | Ud | Material auxiliar para montaje y sujeción a la obra de los ductos flexibles de aluminio/poliéster, de 80 mm de diámetro. | 1 | 1.79 | 1.79
mt42sfa020ac |  | m | Tubo flexible de aluminio, poliéster y cable de acero en espiral, de 80 mm de diámetro, con el precio incrementado el 10% en concepto de accesorios y piezas especiales. | 1 | 39.31 | 39.31
|  |  |  | Subtotal materiales: |  | 41.1
2 |  |  | Mano de obra
mo011 |  | h | Operario de montaje. | 0.103 | 32.35 | 3.33
mo080 |  | h | Oficial de montaje. | 0.051 | 21.86 | 1.11
|  |  |  | Subtotal mano de obra: |  | 4.44
3 |  |  | Herramientas
|  | % | Herramientas | 2 | 45.54 | 0.91
Coste de mantenimiento decenal: S/. 4,88 en los primeros 10 años. |  |  |  | Costos directos (1+2+3): |  | 46.45