## Hoja 1
LCA035 | Ud | Carpintería exterior de acero.
Carpintería de acero S235JR, en ventana practicable de dos hojas de 120x120 cm, compuesta por marco, hojas, herrería de colgar y apertura, elementos de estanqueidad y accesorios homologados. Incluso premarco de acero, patillas de anclaje y silicona neutra para el sellado de las juntas perimetrales.
Código |  | Unidad | Descripción | Cantidad | Precio unitario | Precio parcial
1 |  |  | Materiales
mt25pem020e |  | m | Premarco de tubo de acero galvanizado de 50x20x2 mm, ensamblado mediante escuadras y con patillas de anclaje para la fijación al paramento y tornillos para la fijación de la carpintería. | 4.8 | 15.21 | 73.01
mt26pfa015d |  | m² | Carpintería de acero S235JR para ventana practicable de dos hojas, con carril para persiana, con perfiles conformados en frío de 1,5 mm de espesor, acabado lacado, color a elegir. Incluso junquillos para fijación del vidrio y herrería de colgar y de seguridad. | 1.512 | 1000.47 | 1512.71
mt22www010b |  | Ud | Cartucho de 290 ml de sellador adhesivo monocomponente, neutro, superelástico, a base de polímero MS, color gris, con resistencia a la intemperie y a los rayos UV y elongación hasta rotura 750%. | 0.816 | 17.92 | 14.62
mt22www050b |  | Ud | Cartucho de 300 ml de silicona neutra oxímica, de elasticidad permanente y curado rápido, color gris, rango de temperatura de trabajo de -60 a 150°C, con resistencia a los rayos UV, dureza Shore A aproximada de 22, según ISO 868 y elongación a rotura >= 800%, según ISO 8339. | 0.384 | 16.03 | 6.16
|  |  |  | Subtotal materiales: |  | 1606.5
2 |  |  | Mano de obra
mo018 |  | h | Operario carpintero metálico. | 0.409 | 31.89 | 13.04
mo059 |  | h | Oficial carpintero metálico. | 0.409 | 21.9 | 8.96
|  |  |  | Subtotal mano de obra: |  | 22
3 |  |  | Herramientas
|  | % | Herramientas | 2 | 1628.5 | 32.57
Coste de mantenimiento decenal: S/. 298,99 en los primeros 10 años. |  |  |  | Costos directos (1+2+3): |  | 1661.07