## Hoja 1
LGA020 | Ud |  | Puerta corrediza para garaje, de acero galvanizado.
Puerta corrediza suspendida de una hoja para garaje, formada por plancha plegada de acero galvanizado de textura acanalada, 400x225 cm, apertura automática.
Código |  | Unidad |  | Descripción | Cantidad | Precio unitario | Precio parcial
1 |  |  |  | Materiales
mt26pgc010k |  | Ud |  | Puerta corrediza suspendida de una hoja para garaje, formada por plancha plegada de acero galvanizado de textura acanalada, 400x225 cm, incluso accesorios. | 1 | 6125.13 | 6125.13
mt26egm010hd |  | Ud |  | Equipo de motorización para apertura y cierre automático, para puerta de garaje corrediza de hasta 1000 kg de peso. | 1 | 1725.64 | 1725.64
mt26egm012 |  | Ud |  | Accesorios (cerradura, pulsador, emisor, receptor y fotocélula) para automatización de puerta de garaje. | 1 | 974.67 | 974.67
[5 empty] | Subtotal materiales: |  | 8825.44
2 |  |  |  | Mano de obra
mo020 |  | h |  | Operario de construcción. | 0.981 | 21.66 | 21.25
mo113 |  | h |  | Peón de construcción. | 0.981 | 14.43 | 14.16
mo018 |  | h |  | Operario carpintero metálico. | 2.289 | 21.95 | 50.24
mo059 |  | h |  | Oficial carpintero metálico. | 2.289 | 15.04 | 34.43
mo003 |  | h |  | Operario electricista. | 7.108 | 22.27 | 158.3
[5 empty] | Subtotal mano de obra: |  | 278.38
3 |  |  |  | Herramientas
|  | % |  | Herramientas | 2 | 9103.82 | 182.08
Coste de mantenimiento decenal: S/. 1.857,18 en los primeros 10 años. |  |  |  |  | Costos directos (1+2+3): |  | 9285.9