## Hoja 1
LPG010 | Ud |  | Puerta de garaje.
Puerta enrollable para garaje, de persianas de aluminio extrusionado, 300x250 cm, panel totalmente ciego, acabado blanco, apertura manual.
Código |  | Unidad |  | Descripción | Cantidad | Precio unitario | Precio parcial
1 |  |  |  | Materiales
mt26pge010aj |  | Ud |  | Puerta enrollable para garaje, de persianas de aluminio extrusionado, 300x250 cm, panel totalmente ciego, acabado blanco. | 1 | 6457.2 | 6457.2
[5 empty] | Subtotal materiales: |  | 6457.2
2 |  |  |  | Mano de obra
mo020 |  | h |  | Operario de construcción. | 0.6 | 15.6 | 9.36
mo113 |  | h |  | Peón de construcción. | 0.6 | 10.26 | 6.16
mo018 |  | h |  | Operario carpintero metálico. | 1.401 | 15.85 | 22.21
mo059 |  | h |  | Oficial carpintero metálico. | 1.401 | 10.71 | 15
[5 empty] | Subtotal mano de obra: |  | 52.73
3 |  |  |  | Herramientas
|  | % |  | Herramientas | 2 | 6509.93 | 130.2
Coste de mantenimiento decenal: S/. 1.328,03 en los primeros 10 años. |  |  |  |  | Costos directos (1+2+3): |  | 6640.13