## Hoja 1
LSN010 | Ud | Persiana veneciana exterior.
Persiana veneciana exterior de aluminio, de 600 mm de anchura y de 1000 mm de altura, con persianas orientables perfiladas de 50 mm de aluminio resistente a la corrosión de color blanco, cajón superior de aluminio de 57x52 cm de sección y guías de cables envainados, accionamiento manual mediante manija fija con maniobra desde el exterior, en el lado derecho; fijada en el dintel con anclajes mecánicos. Incluso herrería y accesorios.
Código |  |  | Unidad | Descripción | Cantidad | Precio unitario | Precio parcial
1 |  |  |  | Materiales
mt44vem010aaaa |  |  | Ud | Persiana veneciana exterior de aluminio, de 600 mm de anchura y de 1000 mm de altura, con persianas orientables perfiladas de 50 mm de aluminio resistente a la corrosión de color blanco, cajón superior de aluminio de 57x52 cm de sección y guías de cables envainados, incluso anclajes mecánicos para fijación al soporte. | 1 | 975.02 | 975.02
mt44vem020a |  |  | Ud | Manija fija para maniobra desde el exterior, en el lado derecho. | 1 | 35.84 | 35.84
[5 empty] | Subtotal materiales: |  | 1010.86
2 |  |  |  | Mano de obra
mo011 |  |  | h | Operario de montaje. | 2.145 | 33.77 | 72.44
mo080 |  |  | h | Oficial de montaje. | 3.217 | 22.82 | 73.41
[5 empty] | Subtotal mano de obra: |  | 145.85
3 |  |  |  | Herramientas
|  |  | % | Herramientas | 2 | 1156.71 | 23.13
Coste de mantenimiento decenal: S/. 430,88 en los primeros 10 años. |  |  |  |  | Costos directos (1+2+3): |  | 1179.84