## Hoja 1
LSN020 | Ud | Persiana veneciana interior.
Persiana veneciana interior de aluminio, de 600 mm de anchura y de 1000 mm de altura, con persianas orientables de 16 mm de color blanco, cajón superior de aluminio de 25x25 cm de sección cordones y guías, accionamiento manual mediante cordón para maniobra de recogida y varilla para la orientación de persianas, en el lado derecho; fijada en la pared con anclajes mecánicos. Incluso herrería y accesorios.
Código |  |  | Unidad | Descripción | Cantidad | Precio unitario | Precio parcial
1 |  |  |  | Materiales
mt44vem050aaaa |  |  | Ud | Persiana veneciana interior de aluminio, de 600 mm de anchura y de 1000 mm de altura, con persianas orientables de 16 mm de color blanco, cajón superior de aluminio de 25x25 cm de sección cordones y guías, incluso anclajes mecánicos para fijación al soporte. | 1 | 440.91 | 440.91
mt44vem060b |  |  | Ud | Kit para el accionamiento de persiana veneciana interior, con cordón para maniobra de recogida y varilla para la orientación de persianas, en el lado derecho. | 1 | 35.84 | 35.84
[5 empty] | Subtotal materiales: |  | 476.75
2 |  |  |  | Mano de obra
mo011 |  |  | h | Operario de montaje. | 0.711 | 32.35 | 23
mo080 |  |  | h | Oficial de montaje. | 1.067 | 21.86 | 23.32
[5 empty] | Subtotal mano de obra: |  | 46.32
3 |  |  |  | Herramientas
|  |  | % | Herramientas | 2 | 523.07 | 10.46
Coste de mantenimiento decenal: S/. 218,69 en los primeros 10 años. |  |  |  |  | Costos directos (1+2+3): |  | 533.53