## Hoja 1
LSP010 | m² |  | Persiana enrollable de persianas.
Persiana enrollable de persianas de PVC de 45 mm de altura, color blanco, engarzadas con anillas metálicas o con alambre de acero galvanizado, equipada con eje, discos, cápsulas y todos sus accesorios, con accionamiento manual mediante cinta y recogedor, en cajón de persiana ya realizado.
Código |  | Unidad |  | Descripción | Cantidad | Precio unitario | Precio parcial
1 |  |  |  | Materiales
mt24per010b |  | m² |  | Persiana enrollable de persianas de PVC de 45 mm de altura, color blanco, equipada con eje, discos, cápsulas y todos sus accesorios. | 1.05 | 77.5 | 81.38
mt24per005a |  | Ud |  | Kit de cinta y recogedor, con accesorios y mecanismos para accionamiento manual de persiana enrollable. | 1 | 55.11 | 55.11
[5 empty] | Subtotal materiales: |  | 136.49
2 |  |  |  | Mano de obra
mo011 |  | h |  | Operario de montaje. | 0.171 | 33.77 | 5.77
mo080 |  | h |  | Oficial de montaje. | 0.171 | 22.82 | 3.9
[5 empty] | Subtotal mano de obra: |  | 9.67
3 |  |  |  | Herramientas
|  | % |  | Herramientas | 2 | 146.16 | 2.92
Coste de mantenimiento decenal: S/. 28,03 en los primeros 10 años. |  |  |  |  | Costos directos (1+2+3): |  | 149.08