## Hoja 1
LSP010 | m² |  | Persiana enrollable de persianas.
Persiana enrollable de persianas reforzadas de PVC de doble enganche de 50 mm, color blanco, equipada con eje, discos, cápsulas y todos sus accesorios, con accionamiento manual mediante cardán con manija.
Código |  | Unidad |  | Descripción | Cantidad | Precio unitario | Precio parcial
1 |  |  |  | Materiales
mt24per020a |  | m² |  | Persiana enrollable de persianas reforzadas (doble enganche) de PVC de 50 mm de altura, color blanco, equipada con eje, discos, cápsulas y todos sus accesorios. | 1.05 | 101.63 | 106.71
mt24per005b |  | Ud |  | Kit de manija y cardán, con accesorios y mecanismos para accionamiento manual de persiana enrollable. | 1 | 276.17 | 276.17
[5 empty] | Subtotal materiales: |  | 382.88
2 |  |  |  | Mano de obra
mo011 |  | h |  | Operario de montaje. | 0.178 | 22.27 | 3.96
mo080 |  | h |  | Oficial de montaje. | 0.178 | 15 | 2.67
[5 empty] | Subtotal mano de obra: |  | 6.63
3 |  |  |  | Herramientas
|  | % |  | Herramientas | 2 | 389.51 | 7.79
Coste de mantenimiento decenal: S/. 99,33 en los primeros 10 años. |  |  |  |  | Costos directos (1+2+3): |  | 397.3