## Hoja 1
LSP020 | m² | Persiana enrollable con cajón (monoblock).
Persiana enrollable de persianas de PVC de 37 mm de altura, engarzadas con anillas metálicas o con alambre de acero galvanizado, con cajón básico (monoblock), equipada con eje, discos, cápsulas y todos sus accesorios, con accionamiento manual con cinta y recogedor.
Código |  |  | Unidad | Descripción | Cantidad | Precio unitario | Precio parcial
1 |  |  |  | Materiales
mt25pco015aaaa |  |  | m² | Persiana enrollable de persianas de PVC, de 37 mm de altura, color blanco, equipada con eje, discos, cápsulas y todos sus accesorios, con cinta y recogedor para accionamiento manual, en carpintería de aluminio o de PVC, incluso cajón incorporado (monoblock), de 166x170 mm, de PVC acabado estándar, con permeabilidad al aire clase 3, y transmitancia térmica mayor de 2,2 W/(m²K). | 1.05 | 208.15 | 218.56
[5 empty] | Subtotal materiales: |  | 218.56
2 |  |  |  | Mano de obra
mo011 |  |  | h | Operario de montaje. | 0.313 | 32.35 | 10.13
mo080 |  |  | h | Oficial de montaje. | 0.313 | 21.86 | 6.84
[5 empty] | Subtotal mano de obra: |  | 16.97
3 |  |  |  | Herramientas
|  |  | % | Herramientas | 2 | 235.53 | 4.71
Coste de mantenimiento decenal: S/. 45,17 en los primeros 10 años. |  |  |  |  | Costos directos (1+2+3): |  | 240.24