## Hoja 1
LSZ020 | m² |  | Celosía de persianas de madera.
Celosía fija de persianas horizontales fijas de madera de pino de Flandes, de 60 mm de anchura y 20 mm de espesor, con tratamiento fungicida y acabado lasurado para exterior, enrasadas con el marco de aluminio extruido de aleación 6063 con tratamiento térmico T5, de 45x45 mm de sección, lacado en color a elegir y elementos para fijación de las persianas de acero inoxidable. Incluso elementos de fijación para montaje anclaje mecánico con tarugos de nylon y tornillos de acero sobre superficie soporte de albañilería.
Código |  | Unidad |  | Descripción | Cantidad | Precio unitario | Precio parcial
1 |  |  |  | Materiales
mt26aaa033a |  | Ud |  | Anclaje mecánico con tarugo de nylon y tornillo de acero galvanizado, de cabeza avellanada. | 4 | 1 | 4
mt22pce010a |  | m² |  | Celosía fija de persianas horizontales fijas de madera de pino de Flandes, de 60 mm de anchura y 20 mm de espesor, con tratamiento fungicida y acabado lasurado para exterior, enrasadas con el marco de aluminio extruido de aleación 6063 con tratamiento térmico T5, de 45x45 mm de sección, lacado en color a elegir y elementos para fijación de las persianas de acero inoxidable. | 1 | 728.25 | 728.25
[5 empty] | Subtotal materiales: |  | 732.25
2 |  |  |  | Mano de obra
mo018 |  | h |  | Operario carpintero metálico. | 0.484 | 31.89 | 15.43
mo059 |  | h |  | Oficial carpintero metálico. | 0.484 | 21.9 | 10.6
[5 empty] | Subtotal mano de obra: |  | 26.03
3 |  |  |  | Herramientas
|  | % |  | Herramientas | 2 | 758.28 | 15.17
Coste de mantenimiento decenal: S/. 145,41 en los primeros 10 años. |  |  |  |  | Costos directos (1+2+3): |  | 773.45