## Hoja 1
LSZ040 | m² |  | Celosía de persianas de PVC.
Celosía fija con persianas fijas de PVC, colocadas sobre cremalleras fijas de perfiles tipo Omega de acero galvanizado. Incluso pletinas para fijación mediante atornillado en obra de albañilería con tarugos de nylon y tornillos de acero.
Código |  | Unidad |  | Descripción | Cantidad | Precio unitario | Precio parcial
1 |  |  |  | Materiales
mt26aaa033a |  | Ud |  | Anclaje mecánico con tarugo de nylon y tornillo de acero galvanizado, de cabeza avellanada. | 4 | 1 | 4
mt24pce010a |  | m² |  | Celosía fija de persianas de PVC. | 1 | 110.38 | 110.38
[5 empty] | Subtotal materiales: |  | 114.38
2 |  |  |  | Equipos
mq06hor010 |  | h |  | Mezcladora de concreto eléctrica con una capacidad de amasado de 160 l. | 0.006 | 10.45 | 0.06
[5 empty] | Subtotal equipos: |  | 0.06
3 |  |  |  | Mano de obra
mo018 |  | h |  | Operario carpintero metálico. | 0.484 | 31.89 | 15.43
mo059 |  | h |  | Oficial carpintero metálico. | 0.484 | 21.9 | 10.6
[5 empty] | Subtotal mano de obra: |  | 26.03
4 |  |  |  | Herramientas
|  | % |  | Herramientas | 2 | 140.47 | 2.81
Coste de mantenimiento decenal: S/. 26,94 en los primeros 10 años. |  |  |  |  | Costos directos (1+2+3+4): |  | 143.28