## Hoja 1
LVI010 | m² | Vidrio impreso.
Vidrio impreso translúcido, de 4 mm de espesor, incoloro, fijado sobre carpintería con acuñado mediante calzos de apoyo perimetrales y laterales, sellado en frío con silicona sintética incolora (no acrílica), compatible con el material soporte.
Código |  | Unidad | Descripción | Cantidad | Precio unitario | Precio parcial
1 |  |  | Materiales
mt21vim130m |  | m² | Vidrio impreso translúcido, incoloro, de 4 mm de espesor,. | 1.012 | 41.44 | 41.94
mt21vva010 |  | m | Sellado de juntas mediante la aplicación con pistola de silicona sintética incolora. | 3.5 | 3.13 | 10.96
mt21vva021 |  | Ud | Material auxiliar para la colocación de vidrios. | 1 | 4.64 | 4.64
|  |  |  | Subtotal materiales: |  | 57.54
2 |  |  | Mano de obra
mo055 |  | h | Operario cristalero. | 0.294 | 33.5 | 9.85
mo110 |  | h | Oficial cristalero. | 0.294 | 23.24 | 6.83
|  |  |  | Subtotal mano de obra: |  | 16.68
3 |  |  | Herramientas
|  | % | Herramientas | 2 | 74.22 | 1.48
Coste de mantenimiento decenal: S/. 17,41 en los primeros 10 años. |  |  |  | Costos directos (1+2+3): |  | 75.7