## Hoja 1
LVT020 | Ud |  | Puerta de vidrio templado.
Puerta de vidrio templado incoloro, de 2090x796 mm y 10 mm de espesor.
Código |  | Unidad |  | Descripción | Cantidad | Precio unitario | Precio parcial
1 |  |  |  | Materiales
mt21vtp010a |  | Ud |  | Puerta de vidrio templado incoloro, de 2090x796 mm y 10 mm de espesor. | 1 | 196.37 | 196.37
mt21vts010 |  | Ud |  | Herrería, piezas metálicas, accesorios; pernios alto y bajo; puntos de giro alto y bajo; tapa, caja y mecanismo de freno; cerradura con llave y manija; incluso pequeño material auxiliar, para puertas de vidrio templado. | 1 | 775.11 | 775.11
[5 empty] | Subtotal materiales: |  | 971.48
2 |  |  |  | Mano de obra
mo055 |  | h |  | Operario cristalero. | 4.504 | 16.85 | 75.89
mo110 |  | h |  | Oficial cristalero. | 4.504 | 11.52 | 51.89
[5 empty] | Subtotal mano de obra: |  | 127.78
3 |  |  |  | Herramientas
|  | % |  | Herramientas | 2 | 1099.26 | 21.99
Coste de mantenimiento decenal: S/. 156,98 en los primeros 10 años. |  |  |  |  | Costos directos (1+2+3): |  | 1121.25