## Hoja 1
NAB030 | m² |  | Aislamiento térmico por el exterior de muros en contacto con el terreno, con poliestireno expandido.
Aislamiento térmico por el exterior de muros en contacto con el terreno, formado por panel rígido de poliestireno expandido, de superficie lisa y mecanizado lateral recto, de 90 mm de espesor, resistencia térmica 3 m²K/W, conductividad térmica 0,03 W/(mK), colocado a tope y fijado con adhesivo cementoso sobre el trasdós del muro, preparado para recibir el relleno con material de drenaje. Incluso perfil de plancha curvada, para remate y protección de los bordes de los paneles de aislamiento térmico.
Código |  | Unidad |  | Descripción | Cantidad | Precio unitario | Precio parcial
1 |  |  |  | Materiales
mt16pel010coc |  | m² |  | Panel rígido de poliestireno expandido, de superficie lisa y mecanizado lateral recto, de 90 mm de espesor, resistencia térmica 3 m²K/W, conductividad térmica 0,03 W/(mK), Euroclase E de reacción al fuego, con código de designación EPS-EN 13163-L3-W3-T2-S5-P10-BS150-TR200-DS(N)2-CS(10)100. | 1.1 | 34.43 | 37.87
mt16aaa040b |  | kg |  | Adhesivo cementoso para fijación de paneles aislantes, en paramentos verticales. | 1 | 2.13 | 2.13
mt16aaa100 |  | m |  | Perfil de plancha curvada de acero prelacado, de 0,6 mm de espesor y 15 mm de anchura, para remate y protección de los bordes de los paneles de aislamiento térmico. | 0.33 | 5.92 | 1.95
[5 empty] | Subtotal materiales: |  | 41.95
2 |  |  |  | Mano de obra
mo054 |  | h |  | Operario en aislamiento. | 0.163 | 21.91 | 3.57
mo101 |  | h |  | Oficial en aislamientos. | 0.163 | 14.69 | 2.39
[5 empty] | Subtotal mano de obra: |  | 5.96
3 |  |  |  | Herramientas
|  | % |  | Herramientas | 2 | 47.91 | 0.96
Coste de mantenimiento decenal: S/. 4,42 en los primeros 10 años. |  |  |  |  | Costos directos (1+2+3): |  | 48.87