## Hoja 1
NAD010 | m² |  | Aislamiento térmico bajo losa, con lanas minerales.
Aislamiento térmico bajo losa, formado por panel rígido de lana de roca volcánica, con un revestimiento de virutas de madera aglomeradas con cemento, de 125 mm de espesor, resistencia térmica 3,35 m²K/W, conductividad térmica 0,037 W/(mK), colocado a tope y fijado mecánicamente.
Código |  | Unidad |  | Descripción | Cantidad | Precio unitario | Precio parcial
1 |  |  |  | Materiales
mt16lrw200ae |  | m² |  | Panel rígido de lana de roca volcánica, con un revestimiento de virutas de madera aglomeradas con cemento, de 125 mm de espesor, resistencia térmica 3,35 m²K/W, conductividad térmica 0,037 W/(mK), Euroclase B2-s1, d0 de reacción al fuego, densidad 40 kg/m³, calor específico 840 J/kgK y factor de resistencia a la difusión del vapor de agua 1; proporcionando una reducción del nivel global ponderado de presión de ruido aéreo de 3 dBA. | 1.05 | 314.78 | 330.52
mt16aaa021a |  | Ud |  | Tarugo de expansión y clavo de polipropileno, con aro de estanqueidad, para fijación mecánica de paneles aislantes. | 6 | 0.42 | 2.52
[5 empty] | Subtotal materiales: |  | 333.04
2 |  |  |  | Mano de obra
mo054 |  | h |  | Operario en aislamiento. | 0.162 | 25.4 | 4.11
mo101 |  | h |  | Oficial en aislamientos. | 0.162 | 17.15 | 2.78
[5 empty] | Subtotal mano de obra: |  | 6.89
3 |  |  |  | Herramientas
|  | % |  | Herramientas | 2 | 339.93 | 6.8
Coste de mantenimiento decenal: S/. 6,93 en los primeros 10 años. |  |  |  |  | Costos directos (1+2+3): |  | 346.73