## Hoja 1
NBP010 | m² |  | Aislamiento acústico a ruido aéreo, en tabique interior de hoja de albañilería, con complejos multicapa.
Aislamiento acústico, a ruido aéreo, en tabique interior de hoja de albañilería, realizado con complejo multicapa, de 20 mm de espesor, 7,4 kg/m² de masa superficial, formado por un fieltro textil de 16 mm de espesor adherido térmicamente a una lámina viscoelástica de alta densidad de 4 mm de espesor. Colocación en obra: a tope, con fijaciones mecánicas. Incluso cinta viscoelástica autoadhesiva, para sellado de juntas.
Código |  | Unidad |  | Descripción | Cantidad | Precio unitario | Precio parcial
1 |  |  |  | Materiales
mt16ptc030e |  | m² |  | Complejo multicapa, de 20 mm de espesor, 7,4 kg/m² de masa superficial, formado por un fieltro textil de 16 mm de espesor adherido térmicamente a una lámina viscoelástica de alta densidad de 4 mm de espesor; con 57 dB de índice global de reducción acústica, Rw. | 1.05 | 69.79 | 73.28
mt16aaa020kc |  | Ud |  | Fijación mecánica para paneles aislantes de complejo multicapa, colocados directamente sobre la superficie soporte. | 5.25 | 0.67 | 3.52
mt16pnc010a |  | m |  | Cinta viscoelástica autoadhesiva, con autoprotección de aluminio, de 50 mm de anchura y de 1,5 mm de espesor, para sellado de juntas. | 0.44 | 4.08 | 1.8
[5 empty] | Subtotal materiales: |  | 78.6
2 |  |  |  | Mano de obra
mo054 |  | h |  | Operario en aislamiento. | 0.04 | 33.77 | 1.35
mo101 |  | h |  | Oficial en aislamientos. | 0.02 | 22.82 | 0.46
[5 empty] | Subtotal mano de obra: |  | 1.81
3 |  |  |  | Herramientas
|  | % |  | Herramientas | 2 | 80.41 | 1.61
Coste de mantenimiento decenal: S/. 1,64 en los primeros 10 años. |  |  |  |  | Costos directos (1+2+3): |  | 82.02