## Hoja 1
NBT040 | m² |  | Aislamiento acústico a ruido aéreo sobre cielo raso, con paneles de fibra de poliéster.
Aislamiento acústico a ruido aéreo sobre cielo raso, formado por panel de napa de poliéster, tipo NPP, de 1350x400 mm y 60 mm de espesor. El precio no incluye el cielo raso.
Código |  | Unidad |  | Descripción | Cantidad | Precio unitario | Precio parcial
1 |  |  |  | Materiales
mt16npg020ab |  | m² |  | Panel de napa de poliéster, tipo NPP, de 1350x400 mm 60 mm de espesor, resistencia térmica 1,53 m²K/W, conductividad térmica 0,039 W/(mK), Euroclase B-s1, d0 de reacción al fuego; con atenuación acústica de 50 dB. | 1.05 | 33.49 | 35.16
[5 empty] | Subtotal materiales: |  | 35.16
2 |  |  |  | Mano de obra
mo054 |  | h |  | Operario en aislamiento. | 0.094 | 22.97 | 2.16
mo101 |  | h |  | Oficial en aislamientos. | 0.094 | 15.5 | 1.46
[5 empty] | Subtotal mano de obra: |  | 3.62
3 |  |  |  | Herramientas
|  | % |  | Herramientas | 2 | 38.78 | 0.78
Coste de mantenimiento decenal: S/. 0,79 en los primeros 10 años. |  |  |  |  | Costos directos (1+2+3): |  | 39.56