## Hoja 1
NIJ030 | m | Sellado de junta de expansión con fragua elástica de alta resistencia a los productos químicos y petrolíferos.
Sellado de junta de expansión de 15 mm de anchura, en paramento vertical exterior, con fragua elástica tixotrópica bicomponente a base de polisulfuro, de color gris, sobre cordón de polietileno expandido de celdas cerradas, de sección circular de 20 mm de diámetro; acabado mediante alisado del material con espátula.
Código |  | Unidad | Descripción | Cantidad | Precio unitario | Precio parcial
1 |  |  | Materiales
mt15bas010d |  | m | Cordón de polietileno expandido de celdas cerradas, de sección circular de 20 mm de diámetro, para el relleno de fondo de junta. | 1 | 0.78 | 0.78
mt15bas235a |  | l | Fragua elástica tixotrópica bicomponente a base de polisulfuro, de color gris, con alta resistencia a los productos químicos y petrolíferos, resistencia al envejecimiento y a los rayos UV, y elevadas propiedades elásticas. | 0.113 | 104.66 | 11.83
|  |  |  | Subtotal materiales: |  | 12.61
2 |  |  | Mano de obra
mo112 |  | h | Peón especializado de construcción. | 0.269 | 21.39 | 5.75
|  |  |  | Subtotal mano de obra: |  | 5.75
3 |  |  | Herramientas
|  | % | Herramientas | 2 | 18.36 | 0.37
Coste de mantenimiento decenal: S/. 29,97 en los primeros 10 años. |  |  |  | Costos directos (1+2+3): |  | 18.73