## Hoja 1
NIJ041 | m | Reparación de junta de expansión. Sistema "PANTALLAX".
Reparación de junta de expansión en platea de cimentación, por debajo de la napa freática. Sistema "PANTALLAX", formado por sistema Injet-Flex, inyección de resina hidroexpansiva flexible de poliuretano, hidrófoba, (rendimiento: 3 kg/m); apertura de cajeado de 3-5x25 cm; y sellado de junta, sistema Mortar, con mortero para reparación e impermeabilización, (rendimiento: 18 kg/m).
Código |  | Unidad | Descripción | Cantidad | Precio unitario | Precio parcial
1 |  |  | Materiales
mt15ppi010 |  | kg | Resina hidroexpansiva flexible de poliuretano, hidrófoba, de baja viscosidad, para sistema Injet-Flex "PANTALLAX". | 3 | 49.92 | 149.76
mt15ppi020 |  | Ud | Inyector, de acero, de 16 mm de diámetro exterior. | 3.3 | 25.95 | 85.64
mt09rev030a |  | kg | Mortero para reparación e impermeabilización de superficies, sistema Mortar "PANTALLAX". | 18 | 2.73 | 49.14
|  |  |  | Subtotal materiales: |  | 284.54
2 |  |  | Equipos
mq08gel010k |  | h | Grupo electrógeno insonorizado, trifásico, de 45 kVA de potencia. | 0.104 | 16.3 | 1.7
mq03mpi020b |  | h | Equipo completo para realización de inyecciones de resinas expansivas a presión. | 0.058 | 324.14 | 18.8
|  |  |  | Subtotal equipos: |  | 20.5
3 |  |  | Mano de obra
mo032 |  | h | Operario aplicador de productos impermeabilizantes. | 0.537 | 31.48 | 16.9
mo070 |  | h | Oficial aplicador de productos impermeabilizantes. | 0.537 | 21.86 | 11.74
|  |  |  | Subtotal mano de obra: |  | 28.64
4 |  |  | Herramientas
|  | % | Herramientas | 2 | 333.68 | 6.67
|  |  |  | Costos directos (1+2+3+4): |  | 340.35