## Hoja 1
NIJ110 | m | Sellado de junta en estructura de concreto en contacto con el agua, con fragua hidroexpansiva.
Sellado de junta en estructura de concreto en contacto con el agua, expuesta a presión hidrostática, temporal o permanente, con fragua hidroexpansiva monocomponente.
Código |  | Unidad | Descripción | Cantidad | Precio unitario | Precio parcial
1 |  |  | Materiales
mt15bas200a |  | Ud | Cartucho de fragua hidroexpansiva monocomponente, de 310 ml, para impermeabilización de juntas. | 0.26 | 110.34 | 28.69
|  |  |  | Subtotal materiales: |  | 28.69
2 |  |  | Mano de obra
mo032 |  | h | Operario aplicador de productos impermeabilizantes. | 0.007 | 31.48 | 0.22
|  |  |  | Subtotal mano de obra: |  | 0.22
3 |  |  | Herramientas
|  | % | Herramientas | 2 | 28.91 | 0.58
Coste de mantenimiento decenal: S/. 2,06 en los primeros 10 años. |  |  |  | Costos directos (1+2+3): |  | 29.49