## Hoja 1
QAC011 | m² |  | Techo plano transitable, no ventilado, con piso fijo, tipo convencional, para tráfico rodado. Impermeabilización con láminas asfálticas, tipo monocapa mejorada.
Techo plano transitable, no ventilado, con piso fijo, tipo convencional, pendiente del 1% al 15%, para tráfico rodado. FORMACIÓN DE PENDIENTES: mediante encintado de limatesas, limahoyas y juntas con maestras de ladrillo cerámico hueco doble y capa de concreto liviano, de resistencia a compresión 2,0 MPa y 690 kg/m³ de densidad, confeccionado en obra con arcilla expandida y cemento gris, con espesor medio de 10 cm; con capa de regularización de mortero de cemento, confeccionado en obra, dosificación 1:6 de 2 cm de espesor, acabado frotachado; IMPERMEABILIZACIÓN: tipo monocapa, adherida, formada por lámina de betún modificado con elastómero SBS, de 4 mm de espesor, con armadura de fieltro de poliéster no tejido de 160 g/m², mejorada con lámina de betún aditivado con plastómero APP, previa imprimación con emulsión asfáltica aniónica con cargas; CAPA DE PROTECCIÓN: pavimento de aglomerado asfáltico, con mezcla bituminosa discontinua en caliente, de tipo abierta (porcentaje de huecos > 12%), con agregado granítico de 8 mm de tamaño máximo, y betún asfáltico de penetración, de 8 cm de espesor. El precio no incluye la ejecución y el sellado de las juntas ni la ejecución de remates en los encuentros con paramentos y desagües.
Código |  | Unidad |  | Descripción | Cantidad | Precio unitario | Precio parcial
1 |  |  |  | Materiales
mt04lvc010c |  | Ud |  | Ladrillo cerámico hueco doble, para revestir, 24x11,5x9 cm, densidad 780 kg/m³. | 3 | 0.98 | 2.94
mt01arl030b |  | m³ |  | Arcilla expandida, suministrada en sacos Big Bag. | 0.105 | 421.97 | 44.31
mt08cem000b |  | kg |  | Cemento gris en sacos. | 25 | 0.47 | 11.75
mt08aaa010a |  | m³ |  | Agua. | 0.011 | 4.68 | 0.05
mt16pea020b |  | m² |  | Panel rígido de poliestireno expandido, mecanizado lateral recto, de 20 mm de espesor, resistencia térmica 0,55 m²K/W, conductividad térmica 0,036 W/(mK), para junta de expansión. | 0.01 | 6.86 | 0.07
mt01arg005a |  | t |  | Arena de cantera, para mortero preparado en obra. | 0.033 | 62.49 | 2.06
mt14lba010q |  | m² |  | Lámina de betún modificado con elastómero SBS, de 4 mm de espesor, masa nominal 4,8 kg/m², con armadura de fieltro de poliéster no tejido de 160 g/m², acabado en una cara con fieltro de poliéster de 130 g/m², de superficie no protegida. | 1.1 | 51.95 | 57.15
mt14lad010a |  | m² |  | Lámina de betún aditivado con plastómero APP, de 2,5 mm de espesor, masa nominal 3 kg/m², con armadura de fieltro de fibra de vidrio de 60 g/m², de superficie no protegida. | 1.1 | 16.16 | 17.78
mt14iea020c |  | kg |  | Emulsión asfáltica aniónica con cargas. | 0.3 | 15.6 | 4.68
mt47aag010qa |  | t |  | Mezcla bituminosa discontinua en caliente, de tipo abierta (porcentaje de huecos > 12%), con agregado granítico de 8 mm de tamaño máximo, y betún asfáltico de penetración. | 0.184 | 334.28 | 61.51
[5 empty] | Subtotal materiales: |  | 202.3
2 |  |  |  | Equipos
mq11ext030 |  | h |  | Extendedora asfáltica de cadenas, de 81 kW. | 0.008 | 688.43 | 5.51
mq02ron010a |  | h |  | Rodillo vibrante tándem autopropulsado, de 24,8 kW, de 2450 kg, anchura de trabajo 100 cm. | 0.003 | 168.77 | 0.51
mq06hor010 |  | h |  | Mezcladora de concreto eléctrica con una capacidad de amasado de 160 l. | 0.095 | 10.45 | 0.99
[5 empty] | Subtotal equipos: |  | 7.01
3 |  |  |  | Mano de obra
mo020 |  | h |  | Operario de construcción. | 0.391 | 31.48 | 12.31
mo113 |  | h |  | Peón de construcción. | 0.796 | 21.05 | 16.76
mo029 |  | h |  | Operario aplicador de láminas impermeabilizantes. | 0.135 | 31.48 | 4.25
mo067 |  | h |  | Oficial aplicador de láminas impermeabilizantes. | 0.135 | 21.86 | 2.95
[5 empty] | Subtotal mano de obra: |  | 36.27
4 |  |  |  | Herramientas
|  | % |  | Herramientas | 2 | 245.58 | 4.91
Coste de mantenimiento decenal: S/. 66,13 en los primeros 10 años. |  |  |  |  | Costos directos (1+2+3+4): |  | 250.49