## Hoja 1
QAF032 | Ud | Encuentro de techo plano transitable, no ventilado con sumidero. Impermeabilización con láminas de PVC.
Encuentro de techo plano transitable, no ventilado, con piso fijo, tipo invertida con sumidero de PVC, de salida vertical, de 80 mm de diámetro, fijado con soldadura termoplástica a la lámina impermeabilizante de PVC. El precio no incluye la lámina impermeabilizante de PVC.
Código |  |  | Unidad | Descripción | Cantidad | Precio unitario | Precio parcial
1 |  |  |  | Materiales
mt15dan100ya |  |  | Ud | Sumidero de PVC, de salida vertical, de 80 mm de diámetro. | 1 | 44.86 | 44.86
[5 empty] | Subtotal materiales: |  | 44.86
2 |  |  |  | Mano de obra
mo029 |  |  | h | Operario aplicador de láminas impermeabilizantes. | 0.135 | 31.48 | 4.25
mo067 |  |  | h | Oficial aplicador de láminas impermeabilizantes. | 0.135 | 21.86 | 2.95
mo008 |  |  | h | Operario plomero. | 0.405 | 32.35 | 13.1
[5 empty] | Subtotal mano de obra: |  | 20.3
3 |  |  |  | Herramientas
|  |  | % | Herramientas | 2 | 65.16 | 1.3
Coste de mantenimiento decenal: S/. 21,80 en los primeros 10 años. |  |  |  |  | Costos directos (1+2+3): |  | 66.46