## Hoja 1
QAW010 | Ud |  | Sustitución de sumidero en techo plano.
Sustitución de sumidero deteriorado de salida vertical en techo plano, por sumidero de caucho EPDM, de salida vertical, de 80 mm de diámetro.
Código |  | Unidad |  | Descripción | Cantidad | Precio unitario | Precio parcial
1 |  |  |  | Materiales
mt15acc050ze |  | Ud |  | Sumidero de caucho EPDM, de salida vertical, de 80 mm de diámetro, con rejilla plana de caucho EPDM. | 1 | 40.59 | 40.59
mt36tie010ea |  | m |  | Tubo de PVC, serie B, de 90 mm de diámetro y 3 mm de espesor, con extremo abocardado. | 1 | 14.93 | 14.93
[5 empty] | Subtotal materiales: |  | 55.52
2 |  |  |  | Mano de obra
mo008 |  | h |  | Operario plomero. | 0.405 | 32.35 | 13.1
mo113 |  | h |  | Peón de construcción. | 0.337 | 21.05 | 7.09
[5 empty] | Subtotal mano de obra: |  | 20.19
3 |  |  |  | Herramientas
|  | % |  | Herramientas | 2 | 75.71 | 1.51
[5 empty] | Costos directos (1+2+3): |  | 77.22