## Hoja 1
QAW060 | m² |  | Sustitución de capa de impermeabilización, en techo plano, no transitable, autoprotegida, por lámina asfáltica.
Sustitución de capa de impermeabilización deteriorada, en techo plano, no transitable, autoprotegida, por impermeabilización monocapa adherida, formada por una lámina de betún modificado con elastómero SBS, de 3,5 mm de espesor, con armadura de fieltro de poliéster reforzado y estabilizado de 150 g/m², con autoprotección mineral de color gris totalmente adherida con soplete.
Código |  | Unidad |  | Descripción | Cantidad | Precio unitario | Precio parcial
1 |  |  |  | Materiales
mt14lga010ea |  | m² |  | Lámina de betún modificado con elastómero SBS, de 3,5 mm de espesor, masa nominal 5 kg/m², con armadura de fieltro de poliéster reforzado y estabilizado de 150 g/m², con autoprotección mineral de color gris. | 1.2 | 40.47 | 48.56
[5 empty] | Subtotal materiales: |  | 48.56
2 |  |  |  | Mano de obra
mo029 |  | h |  | Operario aplicador de láminas impermeabilizantes. | 0.445 | 31.48 | 14.01
mo067 |  | h |  | Oficial aplicador de láminas impermeabilizantes. | 0.223 | 21.86 | 4.87
[5 empty] | Subtotal mano de obra: |  | 18.88
3 |  |  |  | Herramientas
|  | % |  | Herramientas | 2 | 67.44 | 1.35
[5 empty] | Costos directos (1+2+3): |  | 68.79